## P1012202501-ESP32_Stepper_Contr
Project: |  | P1012202501-01 |  |  |  |  | Per board LV Cost | 77.05 | Per board HV Cost | 26.047
BOM Version: |  | 1
Reference | Qty | Internal Part Number | Manufacturer 1 | Manufacturer 1 P/N | Vendor 1a | Vendor 1a P/N | Vendor 1a Cost LV | Vendor 1a LV Extended | Vendor 1a Cost HV | Vendor 1a HV Extended | Vendor 1b | Vendor 1b P/N | Vendor 1b Cost HV | Vendor 1b Cost LV | Notes
C1,C2,C3,C4 | 4 | CC1206106050AAAX7R | Samsung | CL31B106KBHNNNE | Mouser | 187-CL31B106KBHNNNE | 0.22 | 0.88 | 0.068 | 0.272
C5,C6,C11,C12,C15,C18,C20,C23,C24,C25,C28 | 11 | CC0603104050AAAX7R | Yageo | CC0603KRX7R9BB104 | Mouser | 603-CC603KRX7R9BB104 | 0.1 | 1.1 | 0.012 | 0.132
C7,C8,C9,C10 | 4 | CC1210226025AAAX7R | Taiyo Yuden | TMK325B7226KM-PR | Mouser | 963-TMK325B7226KM-PR | 0.6 | 2.4 | 0.187 | 0.748
C13,C14,C19,C21,C29 | 5 | CC0603226010AABX5R | Murata | GRM188R61A226ME15D | Mouser | 81-GRM188R61A226ME5D | 0.1 | 0.5 | 0.023 | 0.115
C16,C17 | 2 | CC0805226025AABX5R | Samsung | CL21A226MAYNNNE | Mouser | 187-CL21A226MAYNNNE | 0.1 | 0.2 | 0.043 | 0.086
C22 | 1 | CEA771MS107M1JLAS018 | KEMET | A771MS107M1JLAS018 | Mouser | 80-A771MS107M1JLAS18 | 1.49 | 1.49 | 0.472 | 0.472
C26 | 1 | CC0603103050AAAX7R | Murata | GCM188R71H103KA37J | Mouser | 81-GCM188R71H103KA7J | 0.1 | 0.1 | 0.019 | 0.019
C27 | 1 | CC0603474050AAAX7R | TAIYO YUDEN | UMK107B7474KA-TR | Mouser | 963-UMK107B7474KA-TR | 0.15 | 0.15 | 0.035 | 0.035
CN1 | 1 | KPTBP04R1-500-02BE | Same Sky | TBP04R1-500-02BE | Mouser | 179-TBP04R1-500-02BE | 0.33 | 0.33 | 0.128 | 0.128
CN2 | 1 | KPTBP04R1-500-03BE | Same Sky | TBP04R1-500-03BE | Mouser | 179-TBP04R1-500-03BE | 0.48 | 0.48 | 0.189 | 0.189
CN3,CN4,CN7 | 3 | KPTBP04R1-500-04BE | Same Sky | TBP04R1-500-04BE | Mouser | 179-TBP04R1-500-04BE | 0.62 | 1.86 | 0.246 | 0.738
CN5 | 1 | KUSB4105-GF-A | GCT | USB4105-GF-A | Mouser | 640-USB4105-GF-A | 0.78 | 0.78 | 0.484 | 0.484
CN6 | 1 | KHS4B-PH-SM4-TB(LF)(SN) | JST | S4B-PH-SM4-TB(LF)(SN) | Mouser | 306-S4BPHSM4TBLFSN | 0.79 | 0.79 | 0.369 | 0.369
D1,D2 | 2 | DLQ62702P5179 | OSRAM | Q62702P5179 | Mouser | 720-Q62702P5179 | 0.27 | 0.54 | 0.049 | 0.098
D3 | 1 | DSSS26SHE3_B_H | Vishay | SS26SHE3_B/H | Mouser | 78-SS26SHE3_B/H | 0.36 | 0.36 | 0.076 | 0.076
D4,D5,D6,D7,D8 | 5 | TVSCDSOT23-SM712 | Bourns | CDSOT23-SM712 | Mouser | 652-CDSOT23-SM712 | 1.11 | 5.55 | 0.343 | 1.715
D9 | 1 | DLLS R976-NR-1 | OSRAM | LS R976-NR-1 | Mouser | 720-LSR976-NR-1 | 0.15 | 0.15 | 0.045 | 0.045
IC1 | 1 | PMAP63203WU-7 | Diodes Incorporated | AP63203WU-7 | Mouser | 621-AP63203WU-7 | 0.71 | 0.71 | 0.342 | 0.342
IC2 | 1 | PMAP63205WU-7 | Diodes Incorporated | AP63205WU-7 | Mouser | 621-AP63205WU-7 | 0.71 | 0.71 | 0.342 | 0.342
IC3 | 1 | ESP32-WROOM-32UE-N16 | Espressif | ESP32-WROOM-32UE-N16 | Mouser | 356-ESP32WRM32UE28UH | 6.71 | 6.71 | 3.98 | 3.98
IC4 | 1 | USP3485CN-L/TR | MaxLinear | SP3485CN-L/TR | Mouser | 701-SP3485CN-L/TR | 0.81 | 0.81 | 0.38 | 0.38 | DigiKey | 1016-1816-1-ND | 0.39507 | 0.81
IC5 | 1 | UCP2102C-A01-GQFN28 | Silicon Labs | CP2102C-A01-GQFN28 | Mouser | 634-P2102CA01GQFN28 | 3.55 | 3.55 | 1.31 | 1.31
IC6 | 1 | UDRV8825PWPR | Texas Instruments | DRV8825PWPR | Mouser | 595-DRV8825PWPR | 4.03 | 4.03 | 2.4 | 2.4
IC7 | 1 | UTMP36GRTZ-REEL7 | Analog Devices | TMP36GRTZ-REEL7 | Mouser | 584-TMP36GRTZ-R7 | 1.89 | 1.89 | 1.22 | 1.22
J1,J2,J3 | 3 | KH22-28-5021 | Molex | 22-28-5021 | Mouser | 538-22-28-5021 | 0.1 | 0.3 | 0.071 | 0.213
J4 | 1 | KH68001-406HLF | Amphenol | 68001-406HLF | Mouser | 649-68001-406HLF | 0.17 | 0.17 | 0.163 | 0.163
L1,L2 | 2 | LSRP2512-2R2M | Bourns | SRP2512-2R2M | Mouser | 652-SRP2512-2R2M | 0.33 | 0.66 | 0.199 | 0.398
Q1,Q2,Q3,Q4,Q5,Q6 | 6 | QTCMT1600T3 | Vishay Semiconductors | TCMT1600T3 | Mouser | 78-TCMT1600T3 | 0.76 | 4.56 | 0.303 | 1.818
Q7 | 1 | QBC847BDW1T1G | onsemi | BC847BDW1T1G | Mouser | 863-BC847BDW1T1G | 0.14 | 0.14 | 0.42 | 0.42
R1,R32 | 2 | RC0603330075AAA | Yageo | RT0603FRE13330RL | Mouser | 603-RT0603FRE13330RL | 0.19 | 0.38 | 0.015 | 0.03
R2 | 1 | RC0603510075AAA | Yageo | SR0603FR-7W510RL | Mouser | 603-SR0603FR-7W510RL | 0.1 | 0.1 | 0.021 | 0.021
R3 | 1 | RC0603682075AAA | Panasonic | ERA-3AEB682V | Mouser | 667-ERA-3AEB682V | 0.1 | 0.1 | 0.043 | 0.043
R4,R20,R21,R23,R24,R30 | 6 | RC060310K2075AAA | Yageo | AC0603DRE0710KL | Mouser | 603-AC0603DRE0710KL | 0.11 | 0.66 | 0.031 | 0.186
R5 | 1 | RC0805121150AAB | Panasonic | ERJ-6GEYJ121V | Mouser | 667-ERJ-6GEYJ121V | 0.1 | 0.1 | 0.013 | 0.013
R6,R7,R8,R12,R13,R14 | 6 | RC12101K2200AAC | Yageo | AC1210JR-071K2L | Mouser | 603-AC1210JR-071K2L | 0.12 | 0.72 | 0.041 | 0.246
R9,R10,R11,R15,R16,R17 | 6 | RC06010K2075AAA | Yageo | AC0603DRE0710KL | Mouser | 603-AC0603DRE0710KL | 0.11 | 0.66 | 0.031 | 0.186
R18 | 1 | RC060322K1075AAA | Vishay | CRCW060322K1FKEBC | Mouser | 71-CRCW060322K1FKEBC | 0.11 | 0.11 | 0.009 | 0.009
R19 | 1 | RC060347K5075AAA | Panasonic | ERA-3AEB4752V | Mouser | 667-ERA-3AEB4752V | 0.1 | 0.1 | 0.042 | 0.042
R22,R31 | 2 | RC06031K0075AAA | Yageo | SR0603JR-071KL | Mouser | 603-SR0603JR-071KL | 0.11 | 0.22 | 0.031 | 0.062
R25 | 1 | RC06031M0075AAA | Vishay | MCT0603MD1004BP500 | Mouser | 594-MCT0603MD1004BP5 | 0.24 | 0.24 | 0.139 | 0.139
R26,R27 | 2 | RC08050R2075AAE | Vishay | RCWE0805R200FKEA | Mouser | 71-RCWE0805R200FKEA | 0.17 | 0.34 | 0.051 | 0.102
R28 | 1 | RC060350K075AAA | Yageo | RT0603BRD0750KL | Mouser | 603-RT0603BRD0750KL | 0.14 | 0.14 | 0.052 | 0.052
R29 | 1 | RC060330K075AAA | Panasonic | ERA-3AED303V | Mouser | 667-ERA-3AED303V | 0.17 | 0.17 | 0.048 | 0.048
S1,S2 | 2 | SW435151014845 | Wurth Elektronik | 435151014845 | Mouser | 710-435151014845 | 0.54 | 1.08 | 0.363 | 0.726
TP1,TP2,TP3,TP4,TP5,TP6,TP7,TP10,TP11,TP12,TP13,TP14,TP15,TP16,TP17,TP18,TP19,TP20,TP21,TP22,TP23,TP24,TP25 | 23 | TP5010 | Keystone | 5010 | Mouser | 534-5010 | 0.33 | 7.59 | 0.188 | 4.324
PCB | 1 | P1012202501-PCB-01 |  |  |  |  | 5 | 5 | 1 | 1
Jumper for J1 | 1 | JMP2POS1ROW254 | JST | JM-2BK-61 | Mouser | 306-JM-2BK-61 | 0.23 | 0.23 | 0.111 | 0.111
Plug for CN1 | 1 | KPTBP04P1-500-02BE | Same Sky | TBP04P1-500-02BE | Mouser | 179-TBP04P1-500-02BE | 0.76 | 0.76 |  | 0
Plug for CN2 | 1 | KPTBP04P1-500-03BE | Same Sky | TBP04P1-500-03BE | Mouser | 179-TBP04P1-500-03BE | 1.06 | 1.06 |  | 0
Plug for CN3, CN4, and CN7 | 3 | KPTBP04P1-500-04BE | Same Sky | TBP04P1-500-04BE | Mouser | 179-TBP04P1-500-04BE | 1.38 | 4.14 |  | 0
Plug for CN6 | 1 | KPPHR-4 | JST | PHR-4 | Mouser | 306-PHR-4 | 0.1 | 0.1 |  | 0
Terminals for CN6 Plug | 4 | PTSPH-002T-P0.5L | JST | SPH-002T-P0.5L | Mouser | 306-SPH-002T-P0.5L | 0.13 | 0.52 |  | 0
Fan 1 | 1 | FANDC5V4040mmPWMTACH | Same Sky | CFM-4010-03-22 | Mouser | 490-CFM-4010-03-22 | 10.63 | 10.63 |  | 0
[8 empty] | 0 |  | 0
[8 empty] | 0 |  | 0